## SRAM_15nm
No. | word (how many words at all) | io（ data port width in bit) | total bits | drawing dimension area (um^2) | leakage (uW) | dynamic power( uW/MHz)
1 | 32 | 32 | 1.00K | 67.1877 | 12.1723 | 0.18702
2 | 32 | 48 | 1.50K | 93.6606 | 15.89 | 0.26066
3 | 32 | 64 | 2.00K | 120.1334 | 19.6077 | 0.33434
4 | 32 | 80 | 2.50K | 146.6063 | 23.3254 | 0.40798
5 | 32 | 96 | 3.00K | 173.0791 | 27.0431 | 0.48169
6 | 32 | 112 | 3.50K | 199.552 | 30.7608 | 0.55536
7 | 32 | 128 | 4.00K | 226.0248 | 34.4785 | 0.62901
8 | 32 | 144 | 4.50K | 252.4977 | 38.1964 | 0.70268
9 | 64 | 32 | 2.00K | 73.6767 | 12.7067 | 0.19378
10 | 64 | 48 | 3.00K | 102.7062 | 16.5273 | 0.27058
11 | 64 | 64 | 4.00K | 131.7358 | 20.3478 | 0.34735
12 | 64 | 80 | 5.00K | 160.7654 | 24.1684 | 0.42411
13 | 64 | 96 | 6.00K | 189.795 | 27.989 | 0.50088
14 | 64 | 112 | 7.00K | 218.8246 | 31.8096 | 0.57768
15 | 64 | 128 | 8.00K | 247.8542 | 35.63 | 0.65444
16 | 64 | 144 | 9.00K | 276.8838 | 39.4506 | 0.73121
17 | 128 | 16 | 2.00K | 52.5115 | 9.7625 | 0.12408
18 | 128 | 32 | 4.00K | 86.6546 | 13.7337 | 0.20606
19 | 128 | 48 | 6.00K | 120.7976 | 17.7049 | 0.28805
20 | 128 | 64 | 8.00K | 154.9407 | 21.6762 | 0.37004
21 | 128 | 80 | 10.00K | 189.0838 | 25.6475 | 0.45203
22 | 128 | 96 | 12.00K | 223.2268 | 29.6187 | 0.53401
23 | 128 | 112 | 14.00K | 257.3699 | 33.59 | 0.616
24 | 128 | 128 | 16.00K | 291.5129 | 37.5613 | 0.69799
25 | 128 | 144 | 18.00K | 325.656 | 41.5326 | 0.77997
26 | 256 | 16 | 4.00K | 68.2404 | 11.528 | 0.1342
27 | 256 | 32 | 8.00K | 112.6104 | 15.9105 | 0.22155
28 | 256 | 48 | 12.00K | 156.9804 | 20.2932 | 0.30888
29 | 256 | 64 | 16.00K | 201.3504 | 24.6759 | 0.3962
30 | 256 | 80 | 20.00K | 245.7204 | 29.0586 | 0.48352
31 | 256 | 96 | 24.00K | 290.0904 | 33.4411 | 0.57088
32 | 256 | 112 | 28.00K | 334.4604 | 37.8238 | 0.6582
33 | 256 | 128 | 32.00K | 378.8304 | 42.2065 | 0.74553
34 | 256 | 144 | 36.00K | 423.2004 | 46.5892 | 0.83285
35 | 512 | 16 | 8.00K | 99.6982 | 15.1156 | 0.14335
36 | 512 | 32 | 16.00K | 164.522 | 20.3219 | 0.23774
37 | 512 | 48 | 24.00K | 229.3459 | 25.528 | 0.33218
38 | 512 | 64 | 32.00K | 294.1698 | 30.7342 | 0.42659
39 | 512 | 80 | 40.00K | 358.9937 | 35.9403 | 0.52103
40 | 512 | 96 | 48.00K | 423.8175 | 41.1465 | 0.61545
41 | 512 | 112 | 56.00K | 488.6414 | 46.3528 | 0.70986
42 | 512 | 128 | 64.00K | 553.4653 | 51.5588 | 0.8043
43 | 512 | 144 | 72.00K | 618.2892 | 56.7651 | 0.89871
44 | 1024 | 16 | 16.00K | 163.888 | 22.3696 | 0.16342
45 | 1024 | 32 | 32.00K | 270.4482 | 29.2647 | 0.27504
46 | 1024 | 48 | 48.00K | 377.0084 | 36.1599 | 0.38669
47 | 1024 | 64 | 64.00K | 483.5686 | 43.0551 | 0.49831
48 | 1024 | 80 | 80.00K | 590.1288 | 49.9502 | 0.6099
49 | 1024 | 96 | 96.00K | 696.689 | 56.8454 | 0.72155
50 | 1024 | 112 | 112.00K | 803.2492 | 63.7408 | 0.83315
51 | 1024 | 128 | 128.00K | 909.8094 | 70.6359 | 0.9448
52 | 1024 | 144 | 144.00K | 1016.3696 | 77.5311 | 1.0564
53 | 2048 | 16 | 32.00K | 329.7087 | 49.1356 | 0.25045
54 | 2048 | 32 | 64.00K | 546.5162 | 63.9924 | 0.41528
55 | 2048 | 48 | 96.00K | 763.3238 | 78.8492 | 0.58015
56 | 2048 | 64 | 128.00K | 980.1313 | 93.706 | 0.74498
57 | 2048 | 80 | 160.00K | 1196.9389 | 108.5628 | 0.90982
58 | 2048 | 96 | 192.00K | 1413.7464 | 123.4196 | 1.0747
59 | 2048 | 112 | 224.00K | 1630.554 | 138.2764 | 1.2395
60 | 2048 | 128 | 256.00K | 1847.3615 | 153.1332 | 1.4044
61 | 2048 | 144 | 288.00K | 2064.1691 | 167.99 | 1.5692
62 | 4096 | 32 | 128.00K | 1113.5203 | 77.641 | 0.91163
63 | 4096 | 36 | 144.00K | 1244.2038 | 84.3469 | 1.0141
64 | 4096 | 39 | 156.00K | 1342.2164 | 89.3764 | 1.091
65 | 8192 | 32 | 256.00K | 1820.6342 | 115.7111 | 0.94156
66 | 8192 | 36 | 288.00K | 2034.305 | 125.846 | 1.0467
67 | 8192 | 39 | 312.00K | 2194.5582 | 133.4471 | 1.1255
68 | 16384 | 32 | 512.00K | 3421.9532 | 213.0485 | 1.0551
69 | 16384 | 36 | 576.00K | 3823.5559 | 232.043 | 1.1707
70 | 16384 | 39 | 624.00K | 4124.7578 | 246.2897 | 1.2575
71 | 32768 | 32 | 1024.00K | 6624.5912 | 401.7142 | 1.2351
72 | 32768 | 36 | 1152.00K | 7402.0575 | 438.4415 | 1.3667
73 | 32768 | 39 | 1248.00K | 7985.1572 | 465.9882 | 1.4655